## PickAndPlace_PCB1_2025-04-13
Designator | Device | Footprint | Mid X | Mid Y | Ref X | Ref Y | Pad X | Pad Y | Pins | Layer | Rotation | SMD | Comment
C1 | CL10A105KB8NNNC | C0603 | 17.018mm | -6.731mm | 17.018mm | -6.731mm | 17.018mm | -6.031mm | 2 | T | 270 | Yes | 1uF
C5 | CL10A105KB8NNNC | C0603 | -14.771mm | -3.172mm | -14.771mm | -3.172mm | -15.471mm | -3.172mm | 2 | T | 0 | Yes | 1uF
C6 | CL10A105KB8NNNC | C0603 | -19.177mm | -6.731mm | -19.177mm | -6.731mm | -19.877mm | -6.731mm | 2 | T | 0 | Yes | 1uF
C7 | CL10A106KP8NNNC | C0603 | -19.177mm | -4.826mm | -19.177mm | -4.826mm | -19.877mm | -4.826mm | 2 | T | 0 | Yes | 10uF
C8 | CL10A106KP8NNNC | C0603 | 15.748mm | -23.114mm | 15.748mm | -23.114mm | 15.748mm | -23.814mm | 2 | T | 90 | Yes | 10uF
C9 | CL10A105KB8NNNC | C0603 | -22.86mm | -16.256mm | -22.86mm | -16.256mm | -22.86mm | -16.956mm | 2 | T | 90 | Yes | 1uF
C10 | CL10A105KB8NNNC | C0603 | -13.081mm | -8.89mm | -13.081mm | -8.89mm | -12.381mm | -8.89mm | 2 | T | 180 | Yes | 1uF
CN2 | XT30U-M | CONN-TH_XT30U-M | 19.939mm | -22.479mm | 19.939mm | -22.479mm | 19.939mm | -24.979mm | 2 | T | 90 | No | XT30U-M
D2 | SS54B_C32513 | SMB_L4.6-W3.6-LS5.3-RD | -8.128mm | -5.842mm | -8.128mm | -5.842mm | -10.489mm | -5.842mm | 2 | T | 0 | Yes | SS54B
LED1 | NCD0805R1_C84256 | LED0805-R-RD | 1.905mm | -8.255mm | 1.905mm | -8.255mm | 1.905mm | -7.205mm | 2 | T | 90 | Yes | NCD0805R1
LED2 | KT-0805G | LED0805-R-RD | 5.715mm | -8.128mm | 5.715mm | -8.128mm | 5.715mm | -7.078mm | 2 | T | 90 | Yes | KT-0805G
LED3 | NCD0805R1_C84256 | LED0805-R-RD | -24.257mm | -3.81mm | -24.257mm | -3.81mm | -24.257mm | -2.76mm | 2 | T | 90 | Yes | NCD0805R1
Q7 | 2N7002DW_C699281 | SOT-363_L2.0-W1.3-P0.65-LS2.1-BL | -26.289mm | -12.065mm | -26.289mm | -12.065mm | -26.939mm | -13.055mm | 6 | T | 0 | Yes | 2N7002DW
R1 | RC0603JR-071KL | R0603 | 2.794mm | -5.207mm | 2.794mm | -5.207mm | 3.547mm | -5.207mm | 2 | T | 180 | Yes | 1kΩ
R2 | RC0603JR-071KL | R0603 | 6.604mm | -5.207mm | 6.604mm | -5.207mm | 7.357mm | -5.207mm | 2 | T | 180 | Yes | 1kΩ
R6 | 0805W8F2001T5E | R0805 | 17.145mm | -10.287mm | 17.145mm | -10.287mm | 17.145mm | -11.287mm | 2 | T | 90 | Yes | 2kΩ
R7 | 0805W8F4700T5E | R0805 | -19.431mm | -2.921mm | -19.431mm | -2.921mm | -18.431mm | -2.921mm | 2 | T | 180 | Yes | 470Ω
R8 | 1206W4F1003T5E | R1206 | 13.716mm | -29.083mm | 13.716mm | -29.083mm | 15.195mm | -29.083mm | 2 | T | 180 | Yes | 100kΩ
R9 | 1206W4F1003T5E | R1206 | 13.716mm | -31.75mm | 13.716mm | -31.75mm | 12.237mm | -31.75mm | 2 | T | 0 | Yes | 100kΩ
R10 | 1206W4F1003T5E | R1206 | -15.113mm | -24.892mm | -15.113mm | -24.892mm | -16.592mm | -24.892mm | 2 | T | 0 | Yes | 100kΩ
R11 | RC0603JR-071KL | R0603 | -12.573mm | -14.986mm | -12.573mm | -14.986mm | -12.573mm | -15.739mm | 2 | T | 90 | Yes | 1kΩ
R12 | RC0603JR-071KL | R0603 | -14.224mm | -14.986mm | -14.224mm | -14.986mm | -14.224mm | -15.739mm | 2 | T | 90 | Yes | 1kΩ
R13 | 0805W8F1002T5E | R0805 | -19.558mm | -16.256mm | -19.558mm | -16.256mm | -19.558mm | -17.256mm | 2 | T | 90 | Yes | 10kΩ
R14 | 0805W8F1002T5E | R0805 | -29.21mm | -12.319mm | -29.21mm | -12.319mm | -29.21mm | -11.319mm | 2 | T | 270 | Yes | 10kΩ
SW1 | K3-1260D-L1 | SW-TH_K3-1260D-L1 | -19.558mm | -23.622mm | -19.558mm | -23.622mm | -19.558mm | -21.122mm | 3 | T | 0 | No | K3-1260D-L1
SW2 | TS-1187A-B-A-B | SW-SMD_4P-L5.1-W5.1-P3.70-LS6.5-TL_H1.5 | -16.891mm | 1.143mm | -16.891mm | 1.143mm | -19.891mm | 2.993mm | 4 | T | 0 | Yes | TS-1187A-B-A-B
SW3 | TS-1187A-B-A-B | SW-SMD_4P-L5.1-W5.1-P3.70-LS6.5-TL_H1.5 | -8.89mm | 1.143mm | -8.89mm | 1.143mm | -11.89mm | 2.993mm | 4 | T | 0 | Yes | TS-1187A-B-A-B
U1 | ESP32-S3-WROOM-1-N8R8 | WIRELM-SMD_ESP32-S3-WROOM-1 | 0mm | -21.844mm | 0mm | -21.844mm | 8.75mm | -30.739mm | 49 | T | 180 | Yes | ESP32-S3-WROOM-1-N8R8
U2 | TP4056_C17702041 | ESOP-8_L4.9-W3.9-P1.27-LS6.0-BL-EP-1 | 11.912mm | -7.903mm | 11.912mm | -7.903mm | 14.594mm | -9.808mm | 9 | T | 90 | Yes | TP4056
U5 | SPX3819M5-L-3-3/TR | SOT-23-5_L3.0-W1.7-P0.95-LS2.8-BL | -14.605mm | -5.842mm | -14.605mm | -5.842mm | -13.451mm | -6.792mm | 5 | T | 90 | Yes | SPX3819M5-L-3-3/TR
U6 | CH340K | ESOP-10_L4.9-W3.9-P1.00-LS6.2-BL-EP | -19.47mm | -11.523mm | -19.47mm | -11.523mm | -22.22mm | -9.523mm | 11 | T | 270 | Yes | CH340K
USBC1 | TYPE-C-31-M-12 | USB-C_SMD-TYPE-C-31-M-12 | 0mm | 0mm | 0mm | 0mm | -4.325mm | -1.706mm | 20 | T | 180 | No | TYPE-C-31-M-12
LED4 | SK6812MINI-E_C5149201 | LED-SMD_L3.2-W2.8-LS5.9_SK6812MINI-E | -15.113mm | -32.131mm | -15.113mm | -32.131mm | -12.313mm | -31.381mm | 4 | T | 0 | Yes | SK6812MINI-E
LED5 | SK6812MINI-E_C5149201 | LED-SMD_L3.2-W2.8-LS5.9_SK6812MINI-E | -24.892mm | -32.131mm | -24.892mm | -32.131mm | -22.092mm | -31.381mm | 4 | T | 0 | Yes | SK6812MINI-E
LED6 | SK6812MINI-E_C5149201 | LED-SMD_L3.2-W2.8-LS5.9_SK6812MINI-E | -24.892mm | -36.957mm | -24.892mm | -36.957mm | -22.092mm | -36.207mm | 4 | T | 0 | Yes | SK6812MINI-E
LED7 | SK6812MINI-E_C5149201 | LED-SMD_L3.2-W2.8-LS5.9_SK6812MINI-E | 18.923mm | -36.449mm | 18.923mm | -36.449mm | 21.723mm | -35.699mm | 4 | T | 0 | Yes | SK6812MINI-E